## Ark1
| GB | E
H | Heating. The system is in the heating phase and has not reached operating temperature. | Calentamiento. La máquina está en la fase de calentamiento y no ha alcanzado su temperatura de funcionamiento.
r | The system has reached normal operating temperature and is ready to produce fog. | La máquina ha alcanzado su temperatura de funcionamiento y está lista para la generación de niebla.
d | ”Disable” input activated and system blocked, as the alarm is not connected (heating has not been disconnected). | La entrada ”desactivar” está activada y la máquina está bloqueada, ya que la alarma no está conectada (el calentamiento no está desconectado).
Hd | ”Heat Disable”. ”Disable” input activated and system blocked, as the alarm is not connected. Heating is also disconnected, as dipswitch 1 is in the ON position. | ”Desactivar calentamiento”. La entrada ”Desactivar” está activada y la máquina está bloqueada ya que la alarma no está conectada. El calentamiento también está desconectado ya que el conmutador 1 está en posición ON.
bt | “Blocking timer active”. System blocked from fog triggering internally (timer-controlled). This occurs after the fog has been triggered or in connection with system start-up after loss of mains voltage. | ”Temporizador de bloqueo activo” La máquina está bloqueada contra el disparo de la niebla (controlado por temporizador) en relación con la puesta en marcha de la máquina o la pérdida de tensión de red.
A | “ARM” input activated. | La entrada ”ARM” está activada.
P | “Primary Trig” input activated. | La entrada ”Activación primaria” está activada.
S | “Secondary Trig” input activated. | La entrada ”Activación secundaria” está activada.
bAt | A battery is (or has been) mounted. | Hay (o ha habido) una batería montada.
C | The battery is currently being charged. | La batería se está cargando.
E1 | Mains voltage failure. | Fallo de tensión de red.
E2 | Low fluid level. | Nivel de líquido bajo.
E3 | Fire alarm input activated. | Entrada de alarma de incendio activada.
E4 | Low battery voltage. | Tensión de batería baja.
E5 | Failed attempts to charge the battery for 24 hours. | Intento inútil de cargar la batería durante 24 horas.
E6 | Battery failed load test. | La batería no pasó la prueba de carga.
E7 | PCB temperature too high. | Temperatura del circuito demasiado alta.
E8 | PCB temperature too low. | Temperatura del circuito demasiado baja.
E9 | Thermo-sensor temperature too high (or connection lost). | Temperatura del sensor térmico demasiado alta (o pérdida de conexión).
E10 | Thermo-sensor temperature too low (after preliminary heating). | Temperatura del sensor térmico demasiado baja (después del calentamiento inicial).
E12 | Pump timeout. The pump has been running for too long. Lack of fluid, etc. | Tiempo de espera de la bomba por tiempo de funcionamiento excedido, falta de líquido, etc.
E13 | External 12 supply shut down due to overload. | Alimentación externa 12 cerrada por sobrecarga.
E14 | Error in “load test circuit”. | Fallo en el ”circuito de ensayo de carga”.